## 淘宝购买
商品名称 | 数量 | 价格 | 淘宝链接
MPU-6050模块 | 1 | 5.6 | https://item.taobao.com/item.htm?spm=a1z09.2.0.0.13962e8dMoPn2X&id=16630417522&_u=q1sddf3scdf9
AS5600磁编码器 | 1 | 7.3 | https://item.taobao.com/item.htm?spm=a1z09.2.0.0.13962e8dMoPn2X&id=622544987536&_u=q1sddf3sa81a
GB2204无刷电机 带磁编码器用磁环 | 1 | 4.8 | https://item.taobao.com/item.htm?spm=a1z09.2.0.0.3a842e8dxnrzTa&id=599509181831&_u=l1sddf3s325e
M1.6*4十字圆头螺丝螺 | 8 | 4 | https://detail.tmall.com/item.htm?id=602259804542&spm=a1z09.2.0.0.33272e8d1z6i9Z&_u=t1sddf3s2c62&skuId=4424957757201
CS5095 USB 5V充三节锂电池IC芯片 | 1 | 2.4 | https://item.taobao.com/item.htm?spm=a1z09.2.0.0.48192e8dcUKS6N&id=620356448219&_u=q1sddf3sc65e
L6234PD | 1 | 25 | https://item.taobao.com/item.htm?spm=a1z09.2.0.0.48192e8dcUKS6N&id=44094167391&_u=q1sddf3sef9d
锂电池3.7v 503048 800毫安 | 3 | 10.8 | 可以买有2.54母头接口的电池 | https://detail.tmall.com/item.htm?id=604086703320&price=5.8-19.8&sourceType=item&sourceType=item&suid=621cd5ef-8796-4f1a-a9ed-5190c6c573dd&ut_sk=1.null.Copy.ShareGlobalNavigation_1&un=acca778c3bcaa42a0d92f5aa52e6dceb&share_crt_v=1&spm=a2159r.13376460.0.0&sp_tk=5ZCO5L2g5bCx6LW35LuW5bCP5LmI6YeM5Y675bCx6K%200&cpp=1&shareurl=true&short_name=h.fizk4UR&bxsign=scdEqTaZNdEk_adN9mucLoQFQE42obUGpCqEjbIfWg2QAIU6XsW62zZv7f3Ki6-idQBkJiarN_MuQ7iNoToPdjZHpHR9Ay1Nv_NTfku2T2JcnB8TKt_AoIymN3FJvM__KWZ&sm=587e9c&app=chrome&skuId=4740861566806
40mm-M3铜柱 | 3 | 3.35 | https://detail.tmall.com/item.htm?id=17318980620&ali_refid=a3_430582_1006:1103788895:N:8a3N4KB802YUXkLrBwZChZy/GI1rt6hJ:805627ff98285246cb3bfa5e243fd183&ali_trackid=1_805627ff98285246cb3bfa5e243fd183&spm=a230r.1.14.1&skuId=4740715148532
M3六角螺帽 | 15 | 1.35 | https://detail.tmall.com/item.htm?id=549640610734&spm=a220o.1000855.1998099587.3.6eb65467bnJMWD&skuId=3507734575866
M3*6平头螺丝 | 3 | 3.08 | https://detail.tmall.com/item.htm?spm=a220o.1000855.1998025129.5.731069a41GUvBF&id=15817242523&scm=1007.12144.95220.23864_0_0&pvid=066d6b18-7e89-4bcc-b7cc-714d39d26f87&utparam=%7B%22x_hestia_source%22:%2223864%22,%22x_object_type%22:%22item%22,%22x_hestia_subsource%22:%22default%22,%22x_mt%22:0,%22x_src%22:%2223864%22,%22x_pos%22:5,%22wh_pid%22:-1,%22x_pvid%22:%22066d6b18-7e89-4bcc-b7cc-714d39d26f87%22,%22scm%22:%221007.12144.95220.23864_0_0%22,%22x_object_id%22:15817242523%7D&skuId=4912759730383
ESP32-WROOM-32 | 1 | 13.5 | https://item.taobao.com/item.htm?spm=a230r.1.14.32.68016076ieZOJW&id=568656173061&ns=1&abbucket=8#detail

## 立创商城
ID | Name | Designator | Footprint | Quantity | Manufacturer Part | Manufacturer | Supplier | Supplier Part | Price
1 | 100nF | C1,C2,C5,C6,C12 | C0603 | 5 |  |  | LCSC | C14663 | 0.0133
2 | 10uF | C3 | CASE-A_3216 | 1 |  |  | LCSC | C99352 | 0.6786
3 | 47uF | C4,C7 | CAP-TH_BD6.3-P2.50-D1.0-FD | 2 | 47uF 50V 6.3*11Black high frequency | ValuePro | LCSC | C45670 | 0.1099
4 | 10nF | C8,C11,C17 | C0603 | 3 | CC0603KRX7R9BB103 | YAGEO | LCSC | C100042 | 0.0125
5 | 1nF | C9 | C0603 | 1 | CC0603KRX7R9BB102 | YAGEO | LCSC | C100040 | 0.0126
6 | 47pF | C10 | C0603 | 1 | CC0603JRNPO9BN470 | YAGEO | LCSC | C105622 | 0.014
7 | 10uF | C13 | C 1206_L | 1
8 | 1uF | C14,C16 | C0603 | 2
9 | 22uF | C15 | C 1206_L | 1
10 | 100uF | C18,C21 | CAP-TH_BD6.3-P2.50-D1.0-FD | 2 | 100uF 25V 6.3*7 | ValuePro | LCSC | C44587 | 0.0889
11 | 220nF | C19 | C0603 | 1
12 | 100nF | C20 | C0603 | 1
13 | SS36 | D2 | SMA_L4.3-W2.6-LS5.2-RD | 1 | SS36 | MDD | LCSC | C16015 | 0.3541
14 | SS34 | D4 | SMA | 1
15 | LBAT54SLT1G | D5 | SOT-23_L2.9-W1.3-P1.90-LS2.4-BR | 1 | LBAT54SLT1G | LRC | LCSC | C12765 | 0.0905
16 | HDR-M-2.54_1x2 | J1,J2,J3 | HDR-M-2.54_1X2 | 3 |  |  | LCSC | C124375 | 0.1043
17 | K2-3.6×6.1_SMD | KEY1,KEY2 | KEY-SMD_2P-L6.2-W3.6-LS8.0 | 2 | K2-1107ST-A4SW-06 |  | LCSC | C118141 | 0.341
18 | 6.8uH | L1 | IND-SMD_L7.3-W6.6 | 1 | TMPC0624H-6R8MG-D | TAITEC | LCSC | C357230 | 1.2796
19 | 2.2uH | L2 | IND-SMD_L4.0-W4.0_SMNR4020 | 1 | SMNR4020-2.2UH | SXN | LCSC | C135262 | 0.378
20 | LED-0603_R | LED1,LED2,LED3,LED4 | LED0603_RED | 4 | 19-217/R6C-AL1M2VY/3T | EVERLIGHT(台湾亿光) | LCSC | C72044 | 0.0939
21 | WJ126V-5.0-3P | P1 | CONN-TH_3P-P5.00_WJ126V-5.0-3P | 1 | WJ126V-5.0-3P | ReliaPro | LCSC | C8401 | 0.5956
23 | 2N3904(SOT-23) | Q1,Q2 | SOT-23-3_L2.9-W1.3-P1.90-LS2.4-TR | 2 | 2n3904S-RTK/PS | KEC | LCSC | C18536 | 0.0807
24 | 120R | R1,R2 | R0603 | 2 |  |  | LCSC | C103256 | 0.0063
25 | 10.2K | R3 | R0603 | 1 | 0603WAF1022T5E | UniOhm | LCSC | C22772 | 0.0074
26 | 332K | R4 | R0603 | 1 | 0603WAF3323T5E | UniOhm | LCSC | C23139 | 0.0074
27 | 470R | R5,R12,R15 | R0603 | 3
28 | 24.9K | R6 | R0603 | 1 | 0603WAF2492T5E | UniOhm | LCSC | C25962 | 0.0089
29 | 3.24K | R7 | R0603 | 1 | 0603WAF3241T5E | UniOhm | LCSC | C22994 | 0.0071
30 | 68.1K | R8 | R0603 | 1 | 0603WAF6812T5E | UniOhm | LCSC | C25976 | 0.0072
31 | 12k | R9,R10,R14 | R0603 | 3
32 | 5k | R11,R16 | R0603 | 2
33 | 1K | R13,R20,R21 | R0603 | 3
34 | 10K | R17 | R 0805_L | 1
35 | 82K | R18 | R 0805_L | 1
36 | 100K | R19 | R 0805-HP_L | 1
37 | SK-12D02-VG5 | SW2 | SW-TH_SK-12D02-VG5 | 1 | SK-12D02-VG5 | Rectangular Connectors - Contacts | LCSC | C136722 | 0.4318
38 | TPS54331DDAR | U1 | SOIC-8_L5.0-W4.0-P1.27-LS6.0-BL-EP | 1 | TPS54331DDAR | TI | LCSC | C90761 | 7.8
39 | CH340C | U2 | SOP-16_L10.0-W3.9-P1.27-LS6.0-BL | 1 | CH340C | WCH | LCSC | C84681 | 4.2
44 | KH-TYPE-C-16P | USB1 | USB-C-SMD_KH-TYPE-C-16P | 1 | KH-TYPE-C-16P | Shenzhen Kinghelm Elec | LCSC | C709357 | 0.4844